## Sheet1
prescaler
CLK | CSX2 | CSX1 | CSX0 | X = 0,1 or 2 for timer0, timer1 or timer2 | Clk freq [Hz] | T = 1/f [s] | Steps /rev | RPM | RPS | T = 1/f [s] | compare reg
16 000 000 Hz | 0 | 0 | 1 | clk/0 (No prescaler) | 16000000 | 6.25e-08 | 1600 | 1000 | 16.6667 | 3.75e-05 | 600 | 65636
| 0 | 1 | 0 | clk/8 (From prescaler) | 2000000 | 5e-07 | 1600 | 1000 | 16.6667 | 3.75e-05 | 75
| 0 | 1 | 1 | clk/64 (From prescaler) | 250000 | 4e-06 | 1600 | 1000 | 16.6667 | 3.75e-05 | 9.375
| 1 | 0 | 0 | clk/256 (From prescaler) | 62500 | 1.6e-05 | 1600 | 1000 | 16.6667 | 3.75e-05 | 2.3438
| 1 | 0 | 1 | clk/1024 (From prescaler) | 15625 | 6.4e-05 | 1600 | 1000 | 16.6667 | 3.75e-05 | 0.58594